## 协议内容
名词解释
名称 | 功能 | 解释
六边形坐标/角色位置 | 地图坐标 | 一般按照XXYYZZ命名，XX为两位数行坐标，YY为两位数列坐标，ZZ一般为当前位置高程。该信息会更新到屏幕中（如果打开）
角色名称 | 部队番号 | 如1121等等，该信息会更新到屏幕中（如果打开）
角色类型 | 部队类型 | 如t-01表示，无人机，无论双图还是单图模式，读取到该标签时t-01.sjpg会被加载到屏幕左上角，如果图片小于128*128，剩余部分会被重复加载
角色行动 | 行动类型 | 如b-01表示，侦察，只有双图模式下，b-01.sjpg会被加载在屏幕下半部分（0，64），如果图片小于128*64，小于部分会被重复加载
功能说明建议
当读取到的标签类型为地图坐标时，以上4组缓存信息会一次性上传，否则将缓存到棋子中，并更新显示。
也可以通过系统命令更改，对参数的设置，图片和名称也会实时更新，role_name，role_type，role_action。
role_pos不保存到棋子中，因为没有意义，位置必须是实时读取的，确保棋子在该位置上
合并/重叠不需要物理棋子重叠，通过软件把同一位置的棋子的内容放到一个棋子中，其他的棋子显示空白，该位置保留1个棋子即可。
分离时需要用到分离板，必须在板上放入两个以上棋子，每个板内有固定位置2~6个，上位机通过标签（如位置为：AAAA）内容判断出用户分离需求，根据记录的合并内容进行分离，分离时显示各自的图片即可实现。
功能列表
功能分类 | 功能名称 | 协议核心指令（十六进制） | 完整帧结构 | 参数/字段说明 | 备注说明
------------------ | ------------------------ | -------------------------- | ---------------------------------------------------------------------------- | ------------------------------------------------------------------------------ | --------------------------------------------------------------------------
系统命令（主机→棋子） | 格式化文件系统 | 0xEE | 0xEE 0x66 0x6F 0x72 0x6D 0x61 0x74（ASCII："format"） | 无额外参数 | 执行文件系统格式化操作
系统命令（主机→棋子） | 列出目录 | 0xEE | 0xEE 0x64 0x69 0x72（ASCII："dir"） | 无额外参数 | 返回设备文件系统目录列表
系统命令（主机→棋子） | 重启棋子MCU | 0xEE | 0xEE 0x72 0x65 0x73 0x65 0x74（ASCII："reset"） | 无额外参数 | 重启棋子芯片
系统命令（主机→棋子） | 触发测量任务 | 0xEE | 0xEE 0x4E 0x46 0x43（ASCII："NFC"） | 无额外参数 | 等同于物理按键触发NFC读取功能
系统命令（主机→棋子） | 禁止低功耗（升级时用） | 0xEE | 0xEE 0x70 0x6D 0x5F 0x63（ASCII："pm_c"） | 无额外参数 | 禁用设备低功耗模式，功耗增加10倍
系统参数（主机→棋子） | 设置系统参数 | 0xA1 | 0xA1 + checksum(2) + 长度(1) + 参数(N) | 参数格式：`key=value`，支持`heartbeat/run_interval/role_name`等（含新增参数） | checksum规则同0xD1，新增参数：role_name(字符串<20)、role_type(0~255)、role_action(0~255)
系统参数（主机→棋子） | 获取系统参数 | 0xA2 | 0xA2 + checksum(2) + 长度(1) + 参数(N) | 参数格式：`key?`，支持`role_pos?`（只读坐标）等 | 返回格式：`[key]=[value]`（成功）/`Error: [message]`（失败）
数据传输（主机→棋子） | 初始化文件传输 | 0xD1 | 0xD1 + checksum(2) + 文件大小(4) + 长度(1) + 文件名(N) | checksum：从“文件大小”字段开始校验，规则为`所有字节相加 & 0xFFFF`（大端序） | 用于文件传输前的初始化
数据传输（主机→棋子） | 发送文件数据 | 0xD2 | 0xD2 + checksum(2) + 包号(4) + 长度(1) + 数据(N) | 包序从1开始，单包数据最大255字节 | 分片传输文件内容
数据传输（主机→棋子） | 删除文件 | 0xD4 | 0xD4 + checksum(2) + 长度(1) + 文件名(N) | checksum：从“长度”字段开始校验 | 删除指定名称的文件
------------------ | ------------------------ | -------------------------- | ---------------------------------------------------------------------------- | ------------------------------------------------------------------------------ | --------------------------------------------------------------------------
回传协议（棋子→主机） | 状态信息（心跳/常规） | 0xFE（协议头）+ 0x01（APP_ID） | 0xFE + 0x01 + MAC(6) + 0x20 + 运行时间(6) + 0x20 + 电池电压(4) + 0x20 + 温度(4) | MAC：6字节设备地址；运行时间：秒；电池电压：mV；温度：0.1°C | 心跳包默认打开，间隔可通过`heartbeat`参数配置
回传协议（棋子→主机） | 删除文件响应 | 0xFE + 0xD4 | 0xFE + 0xD4 + checksum(2) + 数据长度(1) + 数据负载(N) | 响应格式：`Delete: OK - %s` / `Delete: Failed - %s`（%s为文件名） | 对应0xD4删除文件命令的回执
回传协议（棋子→主机） | 系统命令响应 | 0xFE + 0xEE | 0xFE + 0xEE + checksum(2) + 数据长度(1) + 数据负载(N) | 对应0xEE系列系统命令的执行结果 | 如格式化/重启/触发NFC后的回执
回传协议（棋子→主机） | 系统参数响应 | 0xFE + 0xA0 | 0xFE + 0xA0 + checksum(2) + 数据长度(1) + 数据负载(N) | 响应格式：`Set OK: [key]`（设置成功）/`[key]=[value]`（获取成功） | 对应0xA1/0xA2参数命令的回执
回传协议（棋子→主机） | 角色参数回传 | 0xFE + 0xCC | 0xFE + 0xCC + checksum(2) + 数据长度(1) + 数据负载(N) | 负载：角色名称(15)+','+角色类型(15)+','+角色行动(15)+','+坐标(15)+','+指南针真北(4) | 仅在位置标签上按键时发送，无数据则传默认值（如坐标0000、指南针-1）
回传协议（棋子→主机） | 读卡响应 | 0xFE + 0xB1 | 0xFE + 0xB1 + checksum(2) + 数据长度(1) + 数据负载(N) | 返回格式：`Read: XXXXXXXX XXXXXXXX XXXXXXXX XXXXXXXX`（16字节十六进制） | 对应0xB1写卡命令的回读验证结果
分包协议（棋子→主机） | 大数据分包传输 | 无固定指令 | 总包数(1) + 包序号(1) + 数据负载(N-2) | 总包数：数据分片总数；包序号：从0开始；单包负载最大253字节 | 仅当数据长度>253字节时启用，需按包序重组
系统参数列表 | **使用示例**： - 设置参数：`0xA1 + checksum + len(14) + "backlight=1"` - 获取参数：`0xA2 + checksum + len(10) + "run_interval?"`
参数名 | 取值范围 | 说明
heartbeat | 0或1 | 心跳包：0=关闭, 1=开启, 2=仅跳一次后变0
run_interval | 1000~60000 | 运行间隙（豪秒）默认10000ms=10s （与功耗相关）
show_mac | 0或1 | 在屏幕上显示MAC：0=关闭, 1=开启
backlight | 0或1 | 屏幕背光开关：0=关闭, 1=开启 ，关闭时续航翻3倍
bg_mode | 0或1 | 底图模式：1=1张128*128, 0=2张128*64上下分
pos_label | 0或1 | 在屏幕上显示位置标签：0=关闭, 1=开启
pos_label_x | 0~128 | 位置标签X坐标
pos_label_y | 0~128 | 位置标签Y坐标
rolename_label | 0或1 | 在屏幕上显示角色名称标签：0=关闭, 1=开启
rolename_label_x | 0~128 | 角色名称标签X坐标
rolename_label_y | 0~128 | 角色名称标签Y坐标
role_name | 长度<20 | 角色名称
role_type | 长度<20 | 角色类型
role_action | 长度<20 | 角色行动
role_pos | 长度<20 | 角色位置(只读,实时)
NFC卡片数据格式 | ¦ byte1: index ¦ byte2: 0x00 ¦ byte3: 0x00 ¦ byte4: 0x00 ¦ byte5: 0x00 ¦ byte6: 0x00 ¦ byte7: 0x00 ¦ byte8: 0x00 ¦
命令头 | 内容
0x31 六边形坐标 | text1 | text2 | text3 | ...
0x32 角色名称 | text1 | text2 | text3 | ...
0x33 角色类型 | text1 | text2 | text3 | ...
0x34 角色行动 | text1 | text2 | text3 | ...