## Sheet1
问题分类 | 问题编号 | 具体问题描述
硬件性能与工艺 | H01 | 多个棋子同格物理堆叠时，无卡扣 / 防滑处理，堆叠稳定性不足
| H02 | 棋子堆叠后，无法同步获取棋格数据，位置信息交互缺失
交互操作体验 | I01 | 棋子操作按钮集成在屏幕中，按压难度大，需拿起棋子操作，远距离体验差
| I02 | 棋子按钮无远距离操作适配，远距离摆放时按压操作体验差
通讯连接 | C01 | 蓝牙开机初次连接不稳定，需多次重复连接，频繁出现扫描不到设备的情况（含近距离）
| C02 | 棋子仅更新位置时才上报属性信息，棋格数据、攻击等信息变化后，仅上报时间 / 心跳 / 电量
| C03 | 计算机传输修改棋子图片内容后，无法自动切换，需重启棋子才能完成更新
功能实现 | F01 | 棋子聚合后新图案内容的生成规则、实现方式未明确
| F02 | 棋子解聚合后，解聚合内容推送到空闲棋子的规则、传输方式未明确
| F03 | 注记棋子（如红旗标签）的信息录入方式、屏幕显示规则未明确
| F04 | 棋子场景应用转换（聚合 / 解聚 / 分兵 / 合编）的操作流程、重命名规则未明确
| F05 | 棋子场景转换中，新棋子加入的设置方式、数据同步规则未明确
| F06 | 棋子使用中出现故障（没电、损坏）的应急处理方式、系统适配逻辑未明确
功耗与充电 | P01 | 单个棋子没电后，充电约 1 小时仅勉强开机，满电充电耗时过长（一夜仅充至 90%）
| P02 | 边工作边充电效率极低（32W 5V2A 充电器），日志显示 5 分钟仅增 1% 电量，预估满电超 8 小时
| P03 | 频繁交互使用 10 分钟耗电 5%，6 小时连续使用耗电 74%（85%→11%），高负载功耗偏高
存储管理 | S01 | 棋子当前实际文件存储容量未确认，无基础容量数据
| S02 | 按 50 种棋子类型、70 种行为计算，sjpg 格式文件的存储容量预估未完成
| S03 | 图片转 sjpg 格式后文件大小翻倍（30*30 像素 jpg977b→sjpg1.6kb），存储占用偏高
批量与安全管理 | M01 | 无棋子批量开关机操作功能，单台操作效率低，多棋子场景管理繁琐
| M02 | 无棋子防丢机制，无法防止人为将棋子带离使用场所
| M03 | 无棋子批量初始化功能，多棋子场景下任务前初始化操作效率低
业务软件系统 | SW01 | 无专门的棋子通讯终端软件，客户端电脑无法接收 / 发送棋子通讯信息
| SW02 | 棋子管理客户端未与业务系统关联，棋子信息未与任务做绑定关联
| SW03 | 无棋子任务前标准化初始化流程，初始化内容（要素 / 指令 / 工作状态）未落地
| SW04 | 无棋子与系统的关系映射表，初始化后系统无留存同步的棋子关联数据